## Barrido Gradientes
y [N] | x [mm] |  |  | BARRIDO GRADIENTES
27.1112 | 0 | Valores aprox x [mm] |  | Valores para el SES |  |  |  |  | Y [N] | x prueba[mm] | aprox [mm] | Fmax
64.389 | 0.074707 | MIN | MAX | x MIN [mm] | x MAX [mm] | y MIN [N] | y MAX [N] | Gradiente [N/mm] | 2430.014 | 1.0275 | 1 | 21521.77
118.6114 | 0.11066 | 3.75 | 5.25 | 3.7567 | 5.2682 | 9935.479 | 14274.2 | 2870.6389 | 3027.573 | 1.2574 | 1.25
177.8053 | 0.14349 | 3.75 | 5.75 | 3.7567 | 5.7561 | 9935.479 | 15668.78 | 2867.614 | 3719.395 | 1.5182 | 1.5 | Fmax > 12,7 mm
317.5163 | 0.20856 | 4 | 5 | 4.016 | 5.0323 | 10678.02 | 13592.11 | 2867.5356 | 4505.48 | 1.7771 | 1.75 | 21521.77 | 189
396.6298 | 0.24142 | 4 | 5.5 | 4.016 | 5.5279 | 10678.02 | 15006.95 | 2863.2932 | 5128.289 | 2.005 | 2
559.9065 | 0.27328 | 4.25 | 5.75 | 4.3112 | 5.7561 | 11532.33 | 15668.78 | 2862.7636 | 5728.135 | 2.2589 | 2.25
644.0698 | 0.33823 | 3.75 | 4.75 | 3.7567 | 4.7725 | 9935.479 | 12842.48 | 2861.8496 | 6452.667 | 2.5204 | 2.5
726.5497 | 0.36966 | 4.5 | 5.5 | 4.5381 | 5.5279 | 12175.59 | 15006.95 | 2860.5173 | 7273.242 | 2.7814 | 2.75
894.8762 | 0.43603 | 3.25 | 5.25 | 3.301 | 5.2682 | 8653.225 | 14274.2 | 2857.4018 | 7928.692 | 3.0077 | 3
979.0395 | 0.46869 | 4 | 6 | 4.016 | 6.0482 | 10678.02 | 16484.25 | 2857.0775 | 8653.225 | 3.301 | 3.25
1149.049 | 0.50122 | 3.5 | 5.5 | 3.5285 | 5.5279 | 9300.249 | 15006.95 | 2854.1782 | 9300.249 | 3.5285 | 3.5
1233.213 | 0.56525 | 3.5 | 5 | 3.5285 | 5.0323 | 9300.249 | 13592.11 | 2854.0409 | 9935.479 | 3.7567 | 3.75
1317.376 | 0.59888 | 4.5 | 6 | 4.5381 | 6.0482 | 12175.59 | 16484.25 | 2853.1092 | 10678.02 | 4.016 | 4
1482.336 | 0.66403 | 3.25 | 4.25 | 3.301 | 4.3112 | 8653.225 | 11532.33 | 2850.139 | 11532.33 | 4.3112 | 4.25
1564.816 | 0.69583 | 3.5 | 4.5 | 3.5285 | 4.5381 | 9300.249 | 12175.59 | 2847.9635 | 12175.59 | 4.5381 | 4.5
1731.459 | 0.72842 | 4.75 | 6.25 | 4.7725 | 6.2759 | 12842.48 | 17124.14 | 2847.9505 | 12842.48 | 4.7725 | 4.75
1815.622 | 0.79382 | 3.25 | 4.75 | 3.301 | 4.7725 | 8653.225 | 12842.48 | 2846.8761 | 13592.11 | 5.0323 | 5
1901.469 | 0.82675 | 5 | 6 | 5.0323 | 6.0482 | 13592.11 | 16484.25 | 2846.6169 | 14274.2 | 5.2682 | 5.25
2074.845 | 0.89188 | 4.25 | 6.25 | 4.3112 | 6.2759 | 11532.33 | 17124.14 | 2846.0206 | 15006.95 | 5.5279 | 5.5
2160.692 | 0.92541 | 5 | 7 | 5.0323 | 7.0323 | 13592.11 | 19271.72 | 2839.805 | 15668.78 | 5.7561 | 5.75
2332.385 | 0.95721 | 4.5 | 6.5 | 4.5381 | 6.5044 | 12175.59 | 17757.27 | 2838.7034 | 16484.25 | 6.0482 | 6
2430.014 | 1.0275 | 2.5 | 4.5 | 2.5204 | 4.5381 | 6452.667 | 12175.59 | 2836.4455 | 17124.14 | 6.2759 | 6.25
2514.178 | 1.0612 | 5.5 | 7 | 5.5279 | 7.0323 | 15006.95 | 19271.72 | 2834.9322 | 17757.27 | 6.5044 | 6.5
2685.87 | 1.095 | 5 | 6.5 | 5.0323 | 6.5044 | 13592.11 | 17757.27 | 2829.3867 | 18468.06 | 6.7667 | 6.75
2770.034 | 1.1582 | 2.25 | 4.25 | 2.2589 | 4.3112 | 5728.135 | 11532.33 | 2828.2146 | 19271.72 | 7.0323 | 7
2855.88 | 1.1913 | 5.25 | 6.25 | 5.2682 | 6.2759 | 14274.2 | 17124.14 | 2827.933 | 19866.01 | 7.2589 | 7.25
3027.573 | 1.2574 | 1.5 | 3 | 1.5182 | 3.0077 | 3719.395 | 7928.692 | 2825.9761 | 20523.15 | 7.5537 | 7.5
3115.103 | 1.2894 | 2.5 | 4 | 2.5204 | 4.016 | 6452.667 | 10678.02 | 2825.2364 | 21082.44 | 7.7821 | 7.75
3286.796 | 1.3209 | 2.5 | 3.5 | 2.5204 | 3.5285 | 6452.667 | 9300.249 | 2824.9093 | 18327.93 | 8.0079 | 8
3374.326 | 1.3862 | 4.75 | 6.75 | 4.7725 | 6.7667 | 12842.48 | 18468.06 | 2821.0543 | 421.8788 | 8.2694 | 8.25
3458.489 | 1.4191 | 2.25 | 3.75 | 2.2589 | 3.7567 | 5728.135 | 9935.479 | 2808.9521 | 448.811 | 8.5615 | 8.5
3633.549 | 1.484 | 5.25 | 7.25 | 5.2682 | 7.2589 | 14274.2 | 19866.01 | 2808.8482 | 465.6436 | 8.7897 | 8.75
3719.395 | 1.5182 | 2.25 | 3.25 | 2.2589 | 3.301 | 5728.135 | 8653.225 | 2806.9618 | 484.1596 | 9.0182 | 9
3892.772 | 1.5491 | 5.25 | 6.75 | 5.2682 | 6.7667 | 14274.2 | 18468.06 | 2798.696 | 502.6755 | 9.2769 | 9.25
3980.301 | 1.6141 | 3 | 5 | 3.0077 | 5.0323 | 7928.692 | 13592.11 | 2797.3063 | 519.5081 | 9.5049 | 9.5
4067.832 | 1.6468 | 2.75 | 4.75 | 2.7814 | 4.7725 | 7273.242 | 12842.48 | 2797.0814 | 543.0739 | 9.7964 | 9.75
4242.891 | 1.7121 | 2 | 3 | 2.005 | 3.0077 | 5128.289 | 7928.692 | 2792.9876 | 559.9065 | 10.0238 | 10
4330.42 | 1.7448 | 5.75 | 7.25 | 5.7561 | 7.2589 | 15668.78 | 19866.01 | 2792.8116 | 2430.014 | 1.0275 | 0.98
4505.48 | 1.7771 | 1.25 | 2.75 | 1.2574 | 2.7814 | 3027.573 | 7273.242 | 2785.7861 | 2430.014 | 1.0275 | 1.02
4593.01 | 1.8415 | 2.75 | 4.25 | 2.7814 | 4.3112 | 7273.242 | 11532.33 | 2784.2181 | 3027.573 | 1.2574 | 1.23
4682.223 | 1.8749 | 1 | 3 | 1.0275 | 3.0077 | 2430.014 | 7928.692 | 2776.9236 | 3115.103 | 1.2894 | 1.27
4860.649 | 1.9419 | 1.5 | 3.5 | 1.5182 | 3.5285 | 3719.395 | 9300.249 | 2776.1092 | 3633.549 | 1.484 | 1.48
4949.862 | 1.9721 | 3 | 4.5 | 3.0077 | 4.5381 | 7928.692 | 12175.59 | 2774.9777 | 3892.772 | 1.5491 | 1.52
5128.289 | 2.005 | 5.75 | 6.75 | 5.7561 | 6.7667 | 15668.78 | 18468.06 | 2769.9463 | 4330.42 | 1.7448 | 1.73
5204.112 | 2.0645 | 2 | 4 | 2.005 | 4.016 | 5128.289 | 10678.02 | 2759.6639 | 4505.48 | 1.7771 | 1.77
5382.718 | 2.0966 | 1.75 | 2.75 | 1.7771 | 2.7814 | 4505.48 | 7273.242 | 2755.9033 | 5128.289 | 2.005 | 1.98
5473.706 | 2.1618 | 1.25 | 3.25 | 1.2574 | 3.301 | 3027.573 | 8653.225 | 2752.8025 | 5204.112 | 2.0645 | 2.02
5563.008 | 2.1944 | 1.75 | 3.75 | 1.7771 | 3.7567 | 4505.48 | 9935.479 | 2742.9571 | 5728.135 | 2.2589 | 2.23
5728.135 | 2.2589 | 2 | 3.5 | 2.005 | 3.5285 | 5128.289 | 9300.249 | 2738.4625 | 5819.122 | 2.2921 | 2.27
5819.122 | 2.2921 | 2.75 | 3.75 | 2.7814 | 3.7894 | 7273.242 | 10028.15 | 2733.2199 | 6361.68 | 2.4861 | 2.48
5999.413 | 2.3246 | 1.5 | 2.5 | 1.5182 | 2.5204 | 3719.395 | 6452.667 | 2727.0298 | 6452.667 | 2.5204 | 2.52
6090.401 | 2.3897 | 3 | 4 | 3.0077 | 4.016 | 7928.692 | 10678.02 | 2726.5288 | 7091.267 | 2.7466 | 2.73
6179.704 | 2.4225 | 5.5 | 7.5 | 5.5279 | 7.5537 | 15006.95 | 20523.15 | 2722.9494 | 7273.242 | 2.7814 | 2.77
6361.68 | 2.4861 | 1.75 | 3.25 | 1.7771 | 3.301 | 4505.48 | 8653.225 | 2721.8586 | 7928.692 | 3.0077 | 2.98
6452.667 | 2.5204 | 1.25 | 2.25 | 1.2574 | 2.2589 | 3027.573 | 5728.135 | 2696.4499 | 8007.885 | 3.0731 | 3.02
6636.328 | 2.5514 | 1 | 2.5 | 1.0275 | 2.5204 | 2430.014 | 6452.667 | 2694.4866 | 8558.867 | 3.2365 | 3.23
6739.11 | 2.6186 | 6 | 7.5 | 6.0482 | 7.5537 | 16484.25 | 20523.15 | 2682.8309 | 8653.225 | 3.301 | 3.27
6816.618 | 2.6495 | 1 | 2 | 1.0275 | 2.0645 | 2430.014 | 5204.112 | 2675.2295 | 9300.249 | 3.5285 | 3.48
6998.594 | 2.7149 | 5.75 | 7.75 | 5.7561 | 7.7821 | 15668.78 | 21082.44 | 2672.0506 | 9300.249 | 3.5285 | 3.52
7091.267 | 2.7466 | 6.5 | 7.5 | 6.5044 | 7.5537 | 17757.27 | 20523.15 | 2635.8107 | 9935.479 | 3.7567 | 3.73
7273.242 | 2.7814 | 6.25 | 7.75 | 6.2759 | 7.7821 | 17124.14 | 21082.44 | 2628.0653 | 10028.15 | 3.7894 | 3.77
7365.916 | 2.8441 | 6.75 | 7.75 | 6.7667 | 7.7821 | 18468.06 | 21082.44 | 2574.6227 | 10585.16 | 3.9851 | 3.98
7456.903 | 2.8777 | 6 | 8 | 6.0482 | 8.0079 | 16484.25 | 18327.93 | 940.8331 | 10865.43 | 4.0828 | 4.02
7638.879 | 2.9432 | 6.5 | 8 | 6.5044 | 8.0079 | 17757.27 | 18327.93 | 379.5518 | 11331.41 | 4.2458 | 4.23
7731.552 | 2.9748 | 8.25 | 9.25 | 8.2694 | 9.2769 | 421.8788 | 502.6755 | 80.1995 | 11532.33 | 4.3112 | 4.27
7928.692 | 3.0077 | 8.25 | 9.75 | 8.2694 | 9.7964 | 421.8788 | 543.0739 | 79.3693 | 12175.59 | 4.5381 | 4.48
8007.885 | 3.0731 | 8.75 | 9.75 | 8.7897 | 9.7964 | 465.6436 | 543.0739 | 76.9163 | 12175.59 | 4.5381 | 4.52
8100.558 | 3.1056 | 8.5 | 10 | 8.5615 | 10.0238 | 448.811 | 559.9065 | 75.9724 | 12842.48 | 4.7725 | 4.73
8282.534 | 3.1714 | 9 | 10 | 9.0182 | 10.0238 | 484.1596 | 559.9065 | 75.3238 | 12842.48 | 4.7725 | 4.77
8375.207 | 3.2049 | 5.5 | 6.5 | 5.5279 | 6.537 | 15006.95 | #N/A | 0 | 13499.25 | 4.9995 | 4.98
8558.867 | 3.2365 | 6.25 | 7.25 | 6.2759 | 7.3253 | 17124.14 | #N/A | 0 | 13592.11 | 5.0323 | 5.02
8653.225 | 3.301 | 6 | 7 | 5.9828 | 7.0323 | #N/A | 19271.72 | 0 | 14274.2 | 5.2682 | 5.23
8744.213 | 3.3337 | 8.5 | 9.5 | 8.4975 | 9.5388 | #N/A | #N/A | 0 | 14368.75 | 5.2994 | 5.27
8929.558 | 3.3992 | 4.75 | 5.75 | 4.7725 | 5.8211 | 12842.48 | #N/A | 0 | 14914.09 | 5.4965 | 5.48
9022.231 | 3.431 | 6.75 | 8.25 | 6.7667 | 8.2694 | 18468.06 | 421.8788 | 0 | 15006.95 | 5.5279 | 5.52
9207.577 | 3.4641 | 7 | 8.5 | 7.0323 | 8.5615 | 19271.72 | 448.811 | 0 | 15668.78 | 5.7561 | 5.73
9300.249 | 3.5285 | 6.75 | 8.75 | 6.7667 | 8.7897 | 18468.06 | 465.6436 | 0 | 15840.99 | 5.8211 | 5.77
9392.921 | 3.5609 | 7.5 | 8.5 | 7.5537 | 8.5615 | 20523.15 | 448.811 | 0 | 16300.22 | 5.9828 | 5.98
9576.583 | 3.6278 | 7.25 | 8.75 | 7.2589 | 8.7897 | 19866.01 | 465.6436 | 0 | 16484.25 | 6.0482 | 6.02
9655.776 | 3.6593 | 7 | 9 | 7.0323 | 9.0182 | 19271.72 | 484.1596 | 0 | 17124.14 | 6.2759 | 6.23
9842.807 | 3.6918 | 7.75 | 8.75 | 7.7821 | 8.7897 | 21082.44 | 465.6436 | 0 | 17124.14 | 6.2759 | 6.27
9935.479 | 3.7567 | 7.5 | 9 | 7.5537 | 9.0182 | 20523.15 | 484.1596 | 0 | 17757.27 | 6.5044 | 6.48
10028.15 | 3.7894 | 7.25 | 9.25 | 7.2589 | 9.2769 | 19866.01 | 502.6755 | 0 | 17845.06 | 6.537 | 6.52
10212.04 | 3.8545 | 7.75 | 9.25 | 7.7821 | 9.2769 | 21082.44 | 502.6755 | 0 | 18378.58 | 6.7322 | 6.73
10318.4 | 3.888 | 7 | 8 | 7.0323 | 8.0416 | 19271.72 | #N/A | 0 | 18647.03 | 6.7967 | 6.77
10492.3 | 3.92 | 7.25 | 8.25 | 7.2589 | 8.2694 | 19866.01 | 421.8788 | 0 | 19097.82 | 6.9997 | 6.98
10585.16 | 3.9851 | 7.5 | 9.5 | 7.5537 | 9.5049 | 20523.15 | 519.5081 | 0 | 19271.72 | 7.0323 | 7.02
10678.02 | 4.016 | 7.75 | 9.75 | 7.7821 | 9.7964 | 21082.44 | 543.0739 | 0 | 19866.01 | 7.2589 | 7.23
10865.43 | 4.0828 | 8 | 9.5 | 8.0079 | 9.5049 | 18327.93 | 519.5081 | 0 | 19950.43 | 7.3253 | 7.27
10958.29 | 4.1153 | 8 | 10 | 8.0079 | 10.0238 | 18327.93 | 559.9065 | 0 | 20443.74 | 7.4881 | 7.48
11144.01 | 4.1468 | 6.25 | 8.25 | 6.2759 | 8.2694 | 17124.14 | 421.8788 | 0 | 20523.15 | 7.5537 | 7.52
11236.87 | 4.2133 | 6.5 | 8.5 | 6.5044 | 8.5615 | 17757.27 | 448.811 | 0 | 21082.44 | 7.7821 | 7.73
11331.41 | 4.2458 | 4.25 | 5.25 | 4.2458 | 5.2994 | #N/A | #N/A | 0 | 21082.44 | 7.7821 | 7.77
11532.33 | 4.3112 | 8 | 9 | 8.0079 | 9.0182 | 18327.93 | 484.1596 | 0 | 18327.93 | 8.0079 | 7.98
11613.37 | 4.3429 | [7 empty] | 13739 | 8.0416 | 8.02
11800.77 | 4.3754 | [7 empty] | 418.5122 | 8.2367 | 8.23
11895.32 | 4.4399 | [7 empty] | 428.6118 | 8.3342 | 8.27
11988.18 | 4.4745 | [7 empty] | 442.0779 | 8.4975 | 8.48
12175.59 | 4.5381 | [7 empty] | 448.811 | 8.5615 | 8.52
12268.45 | 4.5705 | [7 empty] | 465.6436 | 8.7897 | 8.73
12455.85 | 4.6022 | [7 empty] | 465.6436 | 8.7897 | 8.77
12562.22 | 4.6748 | [7 empty] | 484.1596 | 9.0182 | 8.98
12668.58 | 4.7076 | [7 empty] | 485.8428 | 9.0508 | 9.02
12842.48 | 4.7725 | [7 empty] | 499.3089 | 9.2456 | 9.23
12937.03 | 4.8051 | [7 empty] | 502.6755 | 9.2769 | 9.27
13126.13 | 4.8379 | [7 empty] | 519.5081 | 9.5049 | 9.48
13232.49 | 4.9032 | [7 empty] | 526.2412 | 9.5388 | 9.52
13311.85 | 4.9352 | [7 empty] | 539.7073 | 9.7361 | 9.73
13499.25 | 4.9995 | [7 empty] | 543.0739 | 9.7964 | 9.77
13592.11 | 5.0323 | [7 empty] | 559.9065 | 10.0238 | 9.98
13781.21 | 5.0665 | [7 empty] | 559.9065 | 10.0238 | 10.02
13874.07 | 5.1306
13966.92 | 5.1629
14154.33 | 5.2294
14274.2 | 5.2682
14368.75 | 5.2994
14554.47 | 5.3647
14647.33 | 5.3974
14834.74 | 5.43
14914.09 | 5.4965
15006.95 | 5.5279
15192.67 | 5.5933
15287.21 | 5.6256
15484.75 | 5.6583
15564.1 | 5.7234
15668.78 | 5.7561
15840.99 | 5.8211
15932.16 | 5.8537
16116.19 | 5.8865
16209.05 | 5.9502
16300.22 | 5.9828
16484.25 | 6.0482
16575.42 | 6.0802
16757.76 | 6.1129
16862.44 | 6.1801
16941.8 | 6.211
17124.14 | 6.2759
17215.31 | 6.3087
17395.96 | 6.3431
17487.13 | 6.4067
17578.3 | 6.4389
17757.27 | 6.5044
17845.06 | 6.537
18022.34 | 6.5696
18110.13 | 6.6344
18199.62 | 6.6672
18378.58 | 6.7322
18468.06 | 6.7667
18647.03 | 6.7967
18736.51 | 6.8624
18849.63 | 6.902
19011.71 | 6.9671
19097.82 | 6.9997
19271.72 | 7.0323
19357.82 | 7.0976
19442.24 | 7.13
19622.89 | 7.1953
19695.49 | 7.2277
19866.01 | 7.2589
19950.43 | 7.3253
20034.85 | 7.3581
20200.42 | 7.4232
20283.21 | 7.4538
20443.74 | 7.4881
20523.15 | 7.5537
20602.57 | 7.5861
20763.09 | 7.6514
20844.19 | 7.6825
21004.72 | 7.7152
21082.44 | 7.7821
21161.86 | 7.8127
21315.62 | 7.878
21391.66 | 7.9106
21521.77 | 7.9437
18327.93 | 8.0079
13739 | 8.0416
4471.815 | 8.106
245.1359 | 8.1392
413.4624 | 8.171
418.5122 | 8.2367
421.8788 | 8.2694
428.6118 | 8.3342
431.9783 | 8.3669
437.0281 | 8.3995
440.3947 | 8.4658
442.0779 | 8.4975
448.811 | 8.5615
450.4943 | 8.595
455.5441 | 8.6287
457.2273 | 8.6919
460.5938 | 8.7246
465.6436 | 8.7897
467.3269 | 8.8225
474.06 | 8.855
475.7432 | 8.9203
479.1098 | 8.953
484.1596 | 9.0182
485.8428 | 9.0508
490.8926 | 9.0833
494.2591 | 9.1479
495.9424 | 9.1813
499.3089 | 9.2456
502.6755 | 9.2769
507.7252 | 9.312
509.4085 | 9.3763
512.7751 | 9.4086
517.8249 | 9.4738
519.5081 | 9.5049
526.2412 | 9.5388
527.9244 | 9.6043
531.291 | 9.6367
536.3408 | 9.7024
539.7073 | 9.7361
543.0739 | 9.7964
546.4404 | 9.8292
549.807 | 9.8618
553.1734 | 9.9267
556.54 | 9.9595
559.9065 | 10.0238
563.2731 | 10.0574
566.6395 | 10.09
570.0061 | 10.1586
571.6894 | 10.1932
575.0559 | 10.2258
578.4224 | 10.2903
581.789 | 10.3247
585.1555 | 10.389
588.522 | 10.4215
593.5718 | 10.4542
595.2551 | 10.5186
596.9384 | 10.5522
603.6714 | 10.5883
605.3547 | 10.6554
607.0379 | 10.6886
612.0877 | 10.7549
613.771 | 10.7857
618.8208 | 10.8188
622.1873 | 10.8837
623.8706 | 10.9176
627.2371 | 10.9812
630.6037 | 11.0138
635.6534 | 11.0467
639.02 | 11.1118
640.7032 | 11.1439
644.0698 | 11.2095
647.4363 | 11.2419
652.4861 | 11.2743
654.1693 | 11.3387
657.5359 | 11.3752
654.1693 | 11.413

## Base de Datos Probetas
Gradiente y X y Y ideales ocultos para no ocupar espacio + Datos extra
COEFICIENTES DE SEGURIDAD
Probeta | Core | Espesor Core [mm] | Prueba | Peso Real Probeta [g] | Laminado | x1 | x2 | y1 | y2 | Ymax [N] | Gradiente | Higher Peak [N] | Lower Peak [N] | FBH [P. Shear] | FHB [EI] | FBHS [EI] | SISv [EI] | SISh [EI] | MHBS [EI] | SHB [EI] | Comentarios
000-Prueba |  |  | 3PB | x | x
2026-P01-01 | HC | 20 | 3PB | 1350 | [+-45/0/+-45/+-90/+-45/+-90] S. | 2.0154 | 3.025 | 6791.268 | 11403.96 | 17831.5 | 4569.0484 | - | - | N/A | 1.586 | 1.862 | 1.171 | 0.802 | 2.051 | 0.967 | Hechas con eje debil // RC 416 + UD300
2026-P01-02 | HC | 20 | 3PB | 1318 | [+-45/0/+-45/+-90/0/+-45] S. | 2.4876 | 3.529 | 8782.853 | 13646.07 | 18447.73 | 4670.1035 | - | - | N/A | 1.621 | 1.903 | 1.196 | 0.819 | 2.097 | 0.989 | Hechas con eje debil // RC 416 + UD300
2026-P01-03 | HC | 20 | 3PB | 1779 | [+-45/0/+-45/+-90/+-45/+-90/+-45/+-90] S. | 2.0252 | 3.0339 | 6890.671 | 12557.1 | 22630.17 | 5617.5674 | - | - | N/A | 1.95 | 2.289 | 1.439 | 0.986 | 2.522 | 1.189 | Hechas con eje debil // RC 416 + UD300
2026-P02-01 | HC | 20 | 3PB | 1162 | [+-45/0/+-45/0/+-45] S. | 2.7379 | 3.7869 | 9434.913 | 14291 | 24654.41 | 4629.3374 | - | - | N/A | 1.607 | 1.886 | 1.186 | 0.812 | 2.078 | 0.98 | RC 416 + UD300
2026-P02-01 v2 | HC | 20 | 3PB | 1162 | [+-45/0/+-45/0/+-45] S. | 2.7379 | 3.7869 | 9906.6586 | 15005.55 | 25887.1305 | 4860.8043 |  |  |  | 1.687 | 1.98 | 1.245 | 0.853 | 2.182 | 1.029 | 2026-P02-01 x1,05
2026-P02-02 | HC | 20 | 3PB | 1073 | [+-45/0/+-45/+-90] S. | 4.0146 | 5.5133 | 12604.12 | 18785.16 | 21088.96 | 4124.386 | - | - | N/A | 1.431 | 1.68 | 1.057 | 0.724 | 1.852 | 0.873 | No cumple Energia absorbida para el SISv // RC 416 + UD300
2026-P02-03 | HC | 20 | 3PB | 868 | [+-90/0/+-45] S. | 2.0252 | 3.5096 | 6160.313 | 11511.62 | 20742.53 | 3604.87 | - | - | N/A | 1.251 | 1.469 | 0.924 | 0.632 | 1.618 | 0.763 | No cumple Energia absorbida para el SISv // RC 416 + UD300
2026-P02-S01 | Balsa | 9.5 | Shear | 95 g | [+-45/0/+-45/+-90/+-45/+-90] S. | - | - | - | - | - | - | 24302.97 | 24091.76 | 0.755 | N/A | N/A | N/A | N/A | N/A | N/A | RC 416 + UD300
2026-P02-S02 | Balsa | 9.5 | Shear | 77 g | [+-45/0/+-45/+-90/+-45] S. | - | - | - | - | - | - | 25250.84 | 20445.32 | 0.641 | N/A | N/A | N/A | N/A | N/A | N/A | RC 416 + UD300
2026-P03-01 | Balsa | 9.5 | 3PB | 1813 | [+-45/0/+-45/+-90/0/+-45/+-90/+-45] S. | 1.9933 | 3.0451 | 3037.751 | 5017.271 | 7455.285 | 1881.9968 | - | - | N/A | 0.653 | 0.767 | 0.482 | 0.33 | 0.845 | 0.398 | RC 416 + UD300
2026-P03-H01 | HC | 20 | Harness | - | [+-45/0/+-45/0/+-45] S. | - | - | - | - | - | - | - | - | N/A | N/A | N/A | N/A | N/A | N/A | N/A | RC 416 + UD300 / Laminada: 320x320 Recanteada: 101*300 x1,35
2026-P03-L01 | HC-HP | 20 | Lap Belt Perp. | - | [+-45/0/+-45/0/+-45] S. | - | - | - | - | - | - | - | - | N/A | N/A | N/A | N/A | N/A | N/A | N/A | RC 416 + UD300 / Lleva Hardpoint / Laminada: 320x320 Recanteada: 300x300
2026-P03-L02 | HC-HP | 20 | Lap Belt Parallel | - | [+-45/0/+-45/0/+-45] S. | - | - | - | - | - | - | - | - | N/A | N/A | N/A | N/A | N/A | N/A | N/A | RC 416 + UD300 / Laminada: 320x320 Recanteada: 300*300 x1,1
2026-P03-S01 | Balsa | 9.5 | 3PB | 128 g | [+-45/0/+-45/+-90/0/+-45/+-90/+-45] S. | - | - | - | - | - | - | 47168.1 | 44568.2 | 1.397 | N/A | N/A | N/A | N/A | N/A | N/A | RC 416 + UD300
2026-P03-S02 | HC | 20 | Shear | 83 g | [+-45/0/+-45/0/+-45] S. | - | - | - | - | - | - | 20607.64 | 15994.64 | 0.502 | N/A | N/A | N/A | N/A | N/A | N/A | RC 416 + UD300
2026-P03-S03 | HC | 20 | Shear | 59 g | [+-90/0/+-45] S. | - | - | - | - | - | - | 13286.47 | 12079.3 | 0.379 | N/A | N/A | N/A | N/A | N/A | N/A | RC 416 + UD300
2026-P04-01 | Balsa | 12.7 | 3PB |  | [+-45/0/+-45/+-90/0/+-45] S. | 3.7567 | 5.2682 | 9935.479 | 14274.2 | 21521.77 | 2870.6389 | - | - | N/A | 0.996 | 1.17 | 0.735 | 0.504 | 1.289 | 0.608 | RC 416 + UD300
2026-P04-S01 | Balsa | 12.7 | Shear |  | [+-45/0/+-45/+-90/0/+-45] S. | - | - | - | - | - | - | 33002.9198 | 31187.93 |  | N/A | N/A | N/A | N/A | N/A | N/A | Testeada, picos 30kN aprox. Poxolen la lio y no metio en el Pen // MATLAB
-
-
-
-
-
-
-
-
-
-
-
-
-
-
-
-
-
-
-
-
-
-
-
-
-
-
-
-
-
-
-
-
-
-
-
-
-
-
-
-
-
-
-
-
-
-
-
-
-
-
-
-
-
-
-
-
-
-
-
-
-
-
-
-
-
-
-
-
-
-
-
-
-
-
-
-
-
-
-
-
-
-
-
-
-
-
-
-
-
-
-
-
-
-
-
-
-
-
-
-
-
-
-
-
-
-
-
-
-
-
-
-
-
-
-
-
-
-
-
-
-
-
-
-
-
-
-
-
-
-
-
-
-
-
-
-
-
-
-
-
-
-
-
-
-
-
-
-
-
-
-
-
-
-
-
-
-
-
-
-
-
-
-
-
-
-
-
-
-
-
-
-
-
-
-
-
-
-
-
-
-
-
-
-
-
-
-
-
-
-
-
-
-
-
-
-
-
-
-
-
-
-
-
-
-
-
-
-
-
-
-
-
-
-
-
-
-
-
-
-
-
-
-
-
-
-
-
-
-
-
-
-
-
-
-
-
-
-
-
-
-
-
-
-
-
-
-
-
-
-
-
-
-
-
-
-
-
-
-
-
-
-
-
-
-
-
-
-
-
-
-
-
-
-
-
-
-
-
-
-
-
-
-
-
-
-
-
-
-
-
-
-
-
-
-
-
-
-
-
-
-
-
-
-
-
-
-
-
-
-
-
-
-
-
-
-
-
-
-
-
-
-
-
-
-
-
-
-
-
-
-
-
-
-
-
-
-
-
-
-
-
-
-
-
-
-
-
-
-
-
-
-
-
-
-
-
-
-
-
-
-
-
-
-
-
-
-
-
-
-
-
-
-
-
-
-
-
-
-
-
-
-
-
-
-
-
-
-
-
-
-
-
-
-
-
-
-
-
-
-
-
-
-
-
-
-
-
-
-
-
-
-
-
-
-
-
-
-
-
-
-
-
-
-
-
-
-
-
-
-
-
-
-
-
-
-
-
-
-
-
-
-
-
-
-
-
-
-
-
-
-
-
-
-
-
-
-
-
-
-
-
-
-
-
-
-
-
-
-
-
-
-
-
-
-
-

## Calculadora SES
SOLO TOCAR LO QUE TENGA ESTE FONDO | [5 empty] | SOLO TOCAR LO QUE TENGA ESTE FONDO |  |  |  | SOLO TOCAR LO QUE TENGA ESTE FONDO |  |  | SOLO TOCAR LO QUE TENGA ESTE FONDO
PROPIEDADES LAMINADO | [5 empty] | CALCULADORA 3PB SES |  |  |  | CALCULADORA SHEAR SES |  |  | DATOS EXTRAS SES |  |  | OUTER | INNER |  | Second Moment of Area [mm^4] | 72859.4225
Nº Capa | Orientación [º] | Espesor [mm] | Peso fibras [g] | Peso [g] | Peso fibras a 0º | [9 empty] | b | 248.17 | 248.17 |  | σ UTS [pa] | 318286197.3603
Capa 8 | - | 0 | 0 | 0 | 0 | PANEL | PROBETA |  | PANNEL HEIGHT [mm] | Lower Peak [N] | - |  |  | Yield Tensile Strength [N] | h | 1.18 | 1.18
Capa 7 | - | 0 | 0 | 0 | 0 | MHBS | 2026-P02-03 |  | 248.17 | Higher Peak [N] | - |  | Probeta | 186414.242
Capa 6 | - | 0 | 0 | 0 | 0 |  |  |  |  | σ shear [Mpa] | - |  | Objetivo | 55700 | A1 | 292.8406 | I1 | 33.9793
Capa 5 | - | 0 | 0 | 0 | 0 | x1 [mm] | 2.0252 | y1 [N] | 6160.313 |  |  |  | Coeficiente de Seguridad | 3.3468 | A2 | 292.8406 | I2 | 33.9793
Capa 4 | - | 0 | 0 | 0 | 0 | x2 [mm] | 3.5096 | y2 [N] | 11511.62 |  | Perimeter Shear [N] |  |  |  | y1 | 0.59 | Ic1 | 32875.4962
Capa 3 | RC +-90º | 0.44 | 57.2 | 95.3333 | 28.6 | Gradient [N/mm] | 3604.87 | Ymax [N] | 20742.53 | Panel | Not Needed |  |  |  | y2 | 21.77 | Ic2 | 32875.4962
Capa 2 | UD 0º | 0.3 | 41.25 | 63.4615 | 41.25 |  |  |  |  | Objetivo | Not Needed |  |  | UTS [N] | Centroid | 11.18 | Ic12 | 65750.9923
Capa 1 | RC +-45º | 0.44 | 57.2 | 95.3333 | 0 |  |  |  |  | Coeficiente de Seguridad | Not Needed |  | Probeta | 186414.242
CORE |  | 20 | 198.275 | 198.275 | - |  | INERCIA DE LA PROBETA |  | INERCIA DEL PANEL |  |  |  | Objetivo | 66600
[6 empty] | [mm^4] | 72859.4225 |  | 65750.9923 |  |  |  | Coeficiente de Seguridad | 2.799 | NUM | nº Capas | % a 0 | DEN
VALORES TOTALES PROBETA |  | 22,36 mm | 509,575 g | 706.5314 | 139,7 g | [m^4] | 7.2859e-08 |  | 6.5751e-08 | All other parameters |  |  |  |  | RC +-45º | 1 | 0.5 | 8
| Espesor Core [mm] | 20 | [7 empty] | Yield Tensile Strength [N] |  | 3.3468 |  |  | RC +-90º | 1 | 0.5
| Espesor Piel [mm] | 1.18 |  |  |  |  | E [Gpa] | 65.9694 |  | UTS [N] |  | 2.799 |  | Max Load at Midspan [N] | UD 0º | 1 | 1
[10 empty] | Max Load at Midspan [N] |  | 4.862 | Probeta | 7487.5253 | UD +45º | 0 | 0
PORCENTAJE TOTAL 0º |  |  | WARPING % |  |  |  |  | EI [Gpa/m^4] |  | Max Deflection at baseline [m] |  | 0.61639 | Objetivo | 1540 | UD -45º | 0 | 0
44.88% |  |  | 26.5% |  |  |  | Panel | 4337.5544 |  | Energy absorbed [J] |  | 14.6026 | Coeficiente de Seguridad | 4.862 | UD 90º | 0 | 0
[7 empty] | Objetivo | 2680 | [6 empty] | XC +-45º | 0 | 0
[7 empty] | Coeficiente de Seguridad | 1.6185 | [6 empty] | XC +-90º | 0 | 0
[14 empty] | Max Deflection at baseline [m] |  |  |  |  | Distancia entre apoyos del rig [mm] | 400
[13 empty] | Probeta | 0.0073966 | DIMENSIONES PROBETA [mm]
[13 empty] | Objetivo | 0.012 | Ancho | 500
[13 empty] | Coeficiente de Seguridad | 0.61639 | Largo | 275 |  |  | Area | 585.6812
[15 empty] | Gramaje [g*m^2] |  |  |  | FBH Width | 313.98
[14 empty] | Energy absorbed [J] | RC | 416 |  |  | FBH Height | 314
[13 empty] | Probeta | 134.6358 | UD | 300 |  |  | Cutout Width | 165
[13 empty] | Objetivo | 9.22 | XC | 416 |  |  | Cutout Heigt | 165
[13 empty] | Coeficiente de Seguridad | 14.6026
[15 empty] | Espesores [mm] |  | Porcentaje de Resina
[15 empty] | RC | 0.44 | RC | 40%
[15 empty] | UD | 0.3 | UD | 35%
[15 empty] | XC | 0.6 | XC
Densidad [kg/m^3]
[15 empty] | HC | 72.1
[15 empty] | Balsa | 155
Pannel Heights [mm]
[15 empty] | FBH | 149.98
[15 empty] | FHB | 121.68
[15 empty] | FBHS | 337.81
[15 empty] | SISv | 274.86
[15 empty] | SISh | 185.4
[15 empty] | MHBS | 248.17
[15 empty] | SHB | 101.29
NO ES LA MISMA QUE LA LIMITANTE PARA EL SES.

## Tiradas Probetas MFT06
LAMINADOS 05 |  |  | LAMINADOS v1 |  |  |  | COEFICIENTES MFT05
FBH | [RC200(45)/0/+-45/+-90/0/+-45/+-90/+-45] Core |  | LAMINADO | COMENTARIO |  |  | FHB | 1.37
FHB | [RC200T(45)/0/+-45/+-90/+-45/+-90] Core |  | [+-45/0/+-45/+-90/+-45/+-90] Core | Laminado FHB y FBHS 05 | 2026-P01-01 |  | FBHS | 1.08
FBHS | [RC200T(45)/0/+-45/+-90/+-45/+-90] Core |  | [+-45/0/+-45/+-90/0/+-45] Core | Laminado SISh y SISv 05 | 2026-P01-02 |  | SISv | 1.17
SISh | [RC200(45)/0/+-45/+-90/0/+-45] Core |  | [+-45/0/+-45/+-90/+-45/+-90/+-45/+-90] Core | Laminado SHB y MHBS 05 | 2026-P01-03 |  | SISh | 1.17
SISv | [RC200(45)/0/+-45/+-90/0/+-45] Core |  | [+-45/0/+-45/0/+-45/+-90/+-45/+-90] Core | SHB y MHBS optimizado |  |  | MHBS | 1.47
SHB | [RC200T(45)/0/+-45/+-90/+-45/+-90/+-45/+-90] Core |  | [RC200(45)/0/+-45/+-90/0/+-45/+-90/+-45] Core | FBH 05 |  |  | SHB | 1.03
MHBS | [RC200T(45)/0/+-45/+-90/+-45/+-90/+-45/+-90] Core |  | [RC200(45)/0/+-45/+-90/+-45/+-90/+-45] Core | FBH Optimizado |  |  | FBH | 1.25
LAMINADOS 06 |  |  | LAMINADOS v2
FBH | [+-45/0/+-45/+-90/0/+-45] S. |  | LAMINADO | COMENTARIO |  |  | Núm. 45º | Núm. 90º
FHB | [+-90/0/+-45] S. | 3PB | [+-45/0/+-45/0/+-45] S. | 5 Capas | 2026-P02-01 |  | 6 | 0
FBHS | [+-90/0/+-45] S. |  | [+-45/0/+-45/+-90] S. | 4 Capas | 2026-P02-02 |  | 4 | 2
SISh | [+-90/0/+-45] S. |  | [+-90/0/+-45] S. | 3 Capas | 2026-P02-03 |  | 2 | 2
SISv | [+-45/0/+-45/0/+-45] S. | Shear | [+-45/0/+-45/+-90/+-45/+-90] | FBH Shear 5 y 6 Capas (espesor equivalente a 7 y 8 del año pasado) | 2026-P02-S01 | TOTAL | 12 | 4
SHB | [+-45/0/+-45/0/+-45] S. |  | [+-45/0/+-45/+-90/+-45] |  | 2026-P02-S02 | Nº Rollos | 4 | 1 | 5
MHBS | [+-90/0/+-45] S.
LAMINADOS v3
|  |  | LAMINADO | COMENTARIO |  |  | Núm. 45º | Núm. 90º
|  | 3PB | [+-45/0/+-45/+-90/0/+-45/+-90/+-45] S. | 8 Capas FBH | 2026-P03-01 |  | 8 | 4
|  | Shear | [+-45/0/+-45/+-90/0/+-45/+-90/+-45] S. | 8 Capas FBH | 2026-P03-S01 | TOTAL | 8 | 4
|  |  | [+-45/0/+-45/0/+-45] S. | Shear SHB/SISv | 2026-P03-S02 | Nº Rollos | 2.6667 | 1 | 3.6667
|  |  | [+-90/0/+-45] S. | Shear FHB / FBHS / SISh / MHBS | 2026-P03-S03
|  | Harness | [+-45/0/+-45/0/+-45] S. | Argolla - 5 Core 5 | 2026-P03-L01
|  |  | [+-45/0/+-45/0/+-45] S. | Shoulder Harness | 2026-P03-H01
LAMINADOS v4
|  | 3PB | [+-45/0/+-45/+-90/0/+-45] S. | 6 Capas FBH | 2026-P04-01
|  | Shear | [+-45/0/+-45/+-90/0/+-45] S. | 6 Capas FBH | 2026-P04-S01

## Peso Monocasco
PESO MONOCASCO |  |  | Area [mm^2]
Panel | Peso real de la probeta [g] | Peso Real del laminado en el monocasco [g] | FBH | 60798.57
FBH | 128 | 778.2217 | FHB | 433988.68
FHB | 868 | 2739.6522 | FBHS | 372409.54
FBHS | 868 | 4701.8397 | SISh | 1110232.31
SISh | 868 | 7008.5938 | SISv | 287720.74
SISv | 1162 | 4863.0036 | MHBS | 328335.11
MHBS | 868 | 4145.38 | SHB | 96160.39
SHB | 1162 | 812.6427 | Dashboard | 31463.69
|  |  | 3PB | 137500
| PESO TOTAL REAL [kg] | 25.2355 | Shear | 10000
|  |  | Peso Dashboard R | 184.2466
|  |  | Densidad DC01 [kg/mm3] | 7.85e-06
|  |  | Volumen FH [mm3] | 239266
|  |  | Peso DC01 | 1.8782

## Desplegables
RC +-45º | FBH | 3PB
RC +-90º | FHB | Shear
UD 0º | FBHS | Lap Belt Parallel
UD +45º | SISv | Lap Belt Perp.
UD -45º | SISh | Harness
UD 90º | MHBS
XC +-45º | SHB
XC +-90º
-